## MF01.v1.6.bom
Part | Value | Device | Package
C1 | 10uF NI | C-EUC0603 | C0603
C2 | 0.1uF | C-EUC0402 | C0402
C4 | 0.1uF | C-EUC0402 | C0402
C6 | 10uF | C-EUC0603 | C0603
C7 | 0.1uF | C-EUC0402 | C0402
C8 | 4.7nf 10% | C-EUC0402 | C0402
C100 | 0.1uF 10% | C-EUC0402 | C0402
C101 | 0.01uF 100v 10% | C-EUC0603 | C0603
C102 | 0.01uF 100v 10% | C-EUC0603 | C0603
C103 | 0.01uF 100v 10% | C-EUC0603 | C0603
C104 | 0.01uF 100v 10% | C-EUC0603 | C0603
C105 | 0.1uF 100v | C-EUC0603 | C0603
C107 | 0.1uF | C-EUC0402 | C0402
C108 | 0.01u 100V 10% | C-EUC0603 | C0603
C109 | 5.6pF NI | C-EUC0402 | C0402
C110 | 5.6pF NI | C-EUC0402 | C0402
C120 | 10uF 25V NI | C-EUC1206 | C1206
C121 | 0.1uF 25V | C-EUC0402 | C0402
C122 | 0.1uF 100V NI | C-EUC0603 | C0603
C123 |  | CPOL-US153CLV-0605 | 153CLV-0605
C124 | 0.1uF 100V Ni | C-EUC0603 | C0603
C125 | 0.1uF | C-EUC0402 | C0402
C126 | 0.01uF | C-EUC0402 | C0402
C130 | 10uF 25V | CPOL-USUD-4X5 8 | UD-4X5 8_NICHICON
D120 | ES1D | CGRM4001-G | SOD-123_MINI-SMA
D121 | BAS16-7-F | BAS16-7-F | SOT23
D152 | P1101CA2 | SLIC_PROTECTORP1101CA2 | DO-214
J1 |  | MA07-2 | MA07-2
JP1 |  | PINHD-2X5_2.00 | 2X05M
JP2 |  | PINHD-1X2 | 1X02
L1 | 0R | BEADS0805 | C0805
L2 | 0R | BEADS0805 | C0805
L3 | SWPA8040S101MT 100uH | INDUCTORLVS808040 | LVS808040
Q120 | ZXTP2014G | PNPSOT223 | SOT223
Q121 | MMBT2222 | NPN-TRANSISTOR_SOT23 | SOT23
R1 | 15R | R-US_R0805 | R0805
R2 | 49.9K / 0.5% | R-US_R0402 | R0402
R17 | 137K | R-US_R0402 | R0402
R19 | 10K | R-US_R0402 | R0402
R100 | 1.65M 150V | R-US_R0805 | R0805
R101 | 681K | R-US_R0805 | R0805
R102 | 681K | R-US_R0805 | R0805
R103 | 1K | R-US_R0603 | R0603
R104 | 1K | R-US_R0603 | R0603
R105 | 590K NI | R-US_R0805 | R0805
R106 | 1.47M 150V | R-US_R1206 | R1206
R107 | 1.47M 150V | R-US_R1206 | R1206
R108 | 110K | R-US_R0402 | R0402
R109 | 110K | R-US_R0402 | R0402
R120 | 1R | R-US_R0402 | R0402
R122 | 15R | R-US_R0805 | R0805
R124 | 120R | R-US_R0402 | R0402
R125 | 200R | R-US_R0603 | R0603
R126 | 1R | R-US_R0402 | R0402
R127 | 1R | R-US_R0402 | R0402
R128 | 1R | R-US_R0402 | R0402
R130 | 47K | R-US_R0402 | R0402
R131 | 47K | R-US_R0402 | R0402
R150 | 27R | R-US_R0805 | R0805
R151 | 27R | R-US_R0805 | R0805
RF150 | PTC_04611.25 | PTC_04611.25 | 4611.25
RF151 | PTC_04611.25 | PTC_04611.25 | 4611.25
RJ11 | RJ11 | 14867RJ11 | 14867
ROUTER |  | MA08-2 | MA08-2
U1 | SI32176-B-FM1 | SI3217X | SI3217X-QFN42