## MS14-N.v1.2.bom
Part | Value | Device | Package
BEE-CON-1 | BEE-1 | CON-10P10P-2.0 | 10P-2.0MM
BEE-CON-2 | BEE-1 | CON-10P10P-2.0 | 10P-2.0MM
BEE-VIN | 1x3 2.54 弯针 | JP2E | JP2
C1 | 0.1u 50v | C-EUC0402 | C0402
C2 | 10uf 10v | C-EUC0603 | C0603
C3 | 100uF 16v TBD | CPOL-USUD-6 3X5 8 | UD-6 3X5 8_NICHICON
C4 | 10uf 10v | C-EUC0603 | C0603
C5 | 0.1u | C-EUC0402 | C0402
C6 | 1000pF 2kv | C-EUC1206 | C1206
C7 | 1000pF 2kv | C-EUC1206 | C1206
C8 | 0.1u 100V | C-EUC0805 | C0805
C9 | 0.1u 100V | C-EUC0805 | C0805
C10 | 0.1u | C-EUC0402 | C0402
C11 | 0.1u | C-EUC0402 | C0402
C12 | 10uf 10v | C-EUC0603 | C0603
C13 | 10u 10V | C-EUC0805 | C0805
C14 | 10uF 10V | CPOL-USSMCA | SMC_A
C15 | 0.1u | C-EUC0402 | C0402
C16 | 0.1u | C-EUC0402 | C0402
C17 | 0.1u 50v | C-EUC0402 | C0402
C18 | 10uF 10V | CPOL-USSMCA | SMC_A
C19 | 10uf 50v | C-EUC1206K | C1206K
C20 | 22uF 10v | C-EUC1210 | C1210
C21 | 22uf 10v | C-EUC1210 | C1210
C22 | 10uf 50v | C-EUC1206K | C1206K
C33 | 0.1u 10v | C-EUC0402 | C0402
C34 | 0.1u 10v | C-EUC0402 | C0402
C35 | 0.1u 10v | C-EUC0402 | C0402
C36 | 0.1u 10v | C-EUC0402 | C0402
C37 | 0.1u | C-EUC0402 | C0402
C38 | 0.1u | C-EUC0402 | C0402
C52 | 22uF 10v | C-EUC1210 | C1210
C53 | 10uf 50v | C-EUC1206K | C1206K
C55 | 22fu 10v | C-EUC1210 | C1210
C56 | 10uf 50v | C-EUC1206K | C1206K
C57 | 2.7nf | C-EUC0402 | C0402
C58 | 2.7nf | C-EUC0402 | C0402
C61 | 18pF | C-EUC0402 | C0402
C63 | 18pF | C-EUC0402 | C0402
D7 | ESD7951ST5G | TVSSOD?923 | SOD?923
D9 | ESD7951ST5G | TVSSOD?923 | SOD?923
D10 | ESD7951ST5G | TVSSOD?923 | SOD?923
F1 | 2A | FUSE1812 | L1812
J1 | POWER_JACKSLT | POWER_JACKSLT | POWER_JACK_SLOT
J2 | ETHERNET_2PORT | ETHERNET_2PORT | ETHERNET-1X2
L2 | 6.8uH / SWPA6045S6R8MT | INDUCTOR6028S | SWPA6028S
L4 | bead | BS11 | BS11
L5 | bead | BS11 | BS11
L6 | 4.7uH /SWPA3015S4R7MT | INDUCTORSWPA3010S | SWPA3010S
LAN | GREEN | LEDCHIP-LED0805 | CHIP-LED0805
PWR | GREEN | LEDCHIP-LED0805 | CHIP-LED0805
Q1 | BSS138-7-F | NMOSFET | SOT-23
R1 | 75 | R-US_R0402 | R0402
R2 | 75 | R-US_R0402 | R0402
R3 | 75 | R-US_R0402 | R0402
R4 | 75 | R-US_R0402 | R0402
R5 | 75 | R-US_R0402 | R0402
R6 | 75 | R-US_R0402 | R0402
R7 | 180K | R-US_R0402 | R0402
R8 | 75K 1% | R-US_R0402 | R0402
R9 | 16K 1% | R-US_R0402 | R0402
R10 | 180K | R-US_R0402 | R0402
R11 | 4.7K | R-US_R0402 | R0402
R13 | 100K | R-US_R0402 | R0402
R14 | 47K NL | R-US_R0402 | R0402
R15 | 4.7k | R-US_R0402 | R0402
R16 | 24K | R-US_R0402 | R0402
R19 | 270 | R-US_R0402 | R0402
R20 | 330 | R-US_R0402 | R0402
R21 | 330 | R-US_R0402 | R0402
R23 | 330 | R-US_R0402 | R0402
R24 | 330 | R-US_R0402 | R0402
R25 | 270 | R-US_R0402 | R0402
R29 | 49.9 | R-US_R0402 | R0402
R30 | 49.9 | R-US_R0402 | R0402
R31 | 49.9 | R-US_R0402 | R0402
R32 | 49.9 | R-US_R0402 | R0402
R33 | 49.9 | R-US_R0402 | R0402
R34 | 49.9 | R-US_R0402 | R0402
R35 | 49.9 | R-US_R0402 | R0402
R36 | 49.9 | R-US_R0402 | R0402
R41 | 24K 1% | R-US_R0402 | R0402
R46 | 100K | R-US_R0402 | R0402
R55 | 53.6K 1% | R-US_R0402 | R0402
R56 | 10K 1% | R-US_R0402 | R0402
R57 | 100K | R-US_R0402 | R0402
R81 | 2.7K 1% | R-US_R0402 | R0402
R82 | 100k | R-US_R0402 | R0402
R83 | 100k | R-US_R0402 | R0402
R84 | 100k | R-US_R0402 | R0402
R85 | 47K | R-US_R0402 | R0402
R86 | 100k | R-US_R0402 | R0402
RN1 | 4D02WGJ0000TCE 0ohm | 4R-N0402ARV341 | 4X0402ARV341
RN2 | 4D02WGJ0000TCE 0ohm | 4R-N0402ARV341 | 4X0402ARV341
ROUTER |  | MA08-2 | MA08-2
S1 |  | PUSH_SWITCH | SWITCH_6X6X5
SCREW |  | MA07-2 | MA07-2
SENSOR | GREEN | LEDCHIP-LED0805 | CHIP-LED0805
SIM1 | SIM_CARD_CON_8JISEN NL | SIM_CARD_CON_8JISEN | SIM-0002
SYS | GREEN | LEDCHIP-LED0805 | CHIP-LED0805
T1 | RJ45_TRANSFORMER_HST2038DR | RJ45_TRANSFORMER_HST2038DR | RIONET_H2038
T4 | 2SC4081/SC70 | NPNSOT323 | SOT323
U1 | HE | HE | HE50
U2 | RT7272 | RT7272 | RT8250-SOP8
U3 | RT7272 | RT7272 | RT8250-SOP8
U4 | SMF05C NL | SMF05C | SOT363
U5 | BL1117-50CX | MC33269ST-3.3T3 | SOT223
U6 | NC7WZ125 | NC7WZ125 | US8
U12 | USB_HUB_FE1.1S | USB_HUB_FE1.1S | USB_HUB_FE1.1S
USB | USB_C42562 | USB_C42562 | USB_C42562
WAN | GREEN | LEDCHIP-LED0805 | CHIP-LED0805
WIFI | GREEN | LEDCHIP-LED0805 | CHIP-LED0805
X1 | 1751293 | 1751293 | 1751293
X2 | 1751293 | 1751293 | 1751293
X3 | 12Mhz X322512MMB4SI | CRYSTAL | SMARTPRJ_CRYSTAL-3.2-2.5